## List2
| Channel | R1 | R2 |  | R2/(R1+R2)
| 4 | 109.5 | 10 |  | 0.083682
| 3 | 109.5 | 10 |  | 0.083682 |  |  | 0.41841 | [5 empty] | 11.8906
| 2 | 109.3 | 9.98 |  | 0.083669
| 1 | 109.4 | 10 |  | 0.083752 | [6 empty] | Multiplier |  | 11.8842
[12 empty] | Correction: |  | 0.13
|  |  |  | AVG: | 0.083696
|  |  |  | 1/AVG | 11.948
[7 empty] | Difference from average value | [8 empty] | Difference from V + Corr
| V | CH1 | CH2 | CH3 | CH4 |  | CH1 | CH2 | CH3 | CH4 |  | CH1 | CH2 | CH3 | CH4 | CH1 | CH2 | CH3 | CH4
| 5 | 0.4193 | 0.419 | 0.4185 | 0.4188 |  | -0.0004 | -0.0001 | 0.0004 | 0.0001 |  | 5.113 | 5.1095 | 5.1035 | 5.1071 | -0.11305 | -0.10948 | -0.10354 | -0.1071 |  | MAX | 0.11822
| 10 | 0.8388 | 0.8378 | 0.8369 | 0.8387 |  | -0.00075 | 0.00025 | 0.00115 | -0.00065 |  | 10.0985 | 10.0866 | 10.0759 | 10.0973 | -0.098467 | -0.086583 | -0.075887 | -0.097279 |  | MIN | -0.11305
| 15 | 1.2589 | 1.2571 | 1.2565 | 1.2584 |  | -0.001175 | 0.000625 | 0.001225 | -0.000675 |  | 15.091 | 15.0696 | 15.0625 | 15.0851 | -0.091019 | -0.069628 | -0.062497 | -0.085077 |  | DIFF | 0.23127
| 20 | 1.6765 | 1.674 | 1.6747 | 1.6762 |  | -0.00115 | 0.00135 | 0.00065 | -0.00085 |  | 20.0539 | 20.0242 | 20.0325 | 20.0503 | -0.053861 | -0.024151 | -0.03247 | -0.050296
| 25 | 2.094 | 2.091 | 2.0917 | 2.093 |  | -0.001575 | 0.001425 | 0.000725 | -0.000575 |  | 25.0155 | 24.9799 | 24.9882 | 25.0036 | -0.015515 | 0.020138 | 0.011819 | -0.0036306
| 30 | 2.5135 | 2.51 | 2.511 | 2.5126 |  | -0.001725 | 0.001775 | 0.000775 | -0.000825 |  | 30.0009 | 29.9593 | 29.9712 | 29.9902 | -0.0009367 | 0.040658 | 0.028774 | 0.0097591
| 35 | 2.9286 | 2.9242 | 2.9254 | 2.9274 |  | -0.0022 | 0.0022 | 0.001 | -0.001 |  | 34.9341 | 34.8818 | 34.896 | 34.9198 | 0.065932 | 0.11822 | 0.10396 | 0.080193
| 40 | 3.355 | 3.3502 | 3.3516 | 3.354 |  | -0.0023 | 0.0025 | 0.0011 | -0.0013 |  | 40.0015 | 39.9444 | 39.9611 | 39.9896 | -0.001491 | 0.055553 | 0.038915 | 0.010393
| 45 | 3.7815 | 3.7755 | 3.7776 | 3.7802 |  | -0.0028 | 0.0032 | 0.0011 | -0.0015 |  | 45.0701 | 44.9988 | 45.0238 | 45.0547 | -0.070102 | 0.0012029 | -0.023754 | -0.054653
| 50 | 4.205 | 4.199 | 4.2 | 4.205 |  | -0.00275 | 0.00325 | 0.00225 | -0.00275 |  | 50.1031 | 50.0318 | 50.0436 | 50.1031 | -0.10306 | -0.031756 | -0.04364 | -0.10306
| 55 | 4.62 | 4.615 | 4.616 | 4.62 |  | -0.00225 | 0.00275 | 0.00175 | -0.00225 |  | 55.035 | 54.9756 | 54.9875 | 55.035 | -0.035004 | 0.024417 | 0.012533 | -0.035004
| 58 | 4.879 | 4.87 | 4.875 | 4.876 |  | -0.004 | 0.005 | 0 | -0.001 |  | 58.113 | 58.0061 | 58.0655 | 58.0774 | -0.11301 | -0.006054 | -0.065475 | -0.077359
All in parallel
|  | R div |  |  |  | R div - raw | [5 empty] | Multiplier | 11.9241 | Correction: | -0.03 | Difference from V + Corr
| V | CH1 | CH2 | CH3 | CH4 | CH1_ADC | CH2_ADC | CH3_ADC | CH4_ADC |  |  | CH1 | CH2 | CH3 | CH4 | CH1 | CH2 | CH3 | CH4
| 10 |  |  |  |  | 4360 | 4347 | 4356 | 4360 |  |  | -0.03 | -0.03 | -0.03 | -0.03 | 10.03 | 10.03 | 10.03 | 10.03 |  | MAX | 58.03
| 15 |  |  |  |  | 6624 | 6609 | 6621 | 6624 |  |  | -0.03 | -0.03 | -0.03 | -0.03 | 15.03 | 15.03 | 15.03 | 15.03 |  | MIN | 10.03
| 20 |  |  |  |  | 8875 | 8859 | 8864 | 8874 |  |  | -0.03 | -0.03 | -0.03 | -0.03 | 20.03 | 20.03 | 20.03 | 20.03 |  | DIFF | 48
| 25 |  |  |  |  | 11110 | 11088 | 11100 | 11106 |  |  | -0.03 | -0.03 | -0.03 | -0.03 | 25.03 | 25.03 | 25.03 | 25.03
| 30 |  |  |  |  | 13343 | 13317 | 13328 | 13339 |  |  | -0.03 | -0.03 | -0.03 | -0.03 | 30.03 | 30.03 | 30.03 | 30.03
| 35 |  |  |  |  | 15558 | 15534 | 15541 | 15553 |  |  | -0.03 | -0.03 | -0.03 | -0.03 | 35.03 | 35.03 | 35.03 | 35.03
| 40 |  |  |  |  | 17872 | 17841 | 17852 | 17867 |  |  | -0.03 | -0.03 | -0.03 | -0.03 | 40.03 | 40.03 | 40.03 | 40.03
| 45 |  |  |  |  | 20127 | 20095 | 20105 | 20118 |  |  | -0.03 | -0.03 | -0.03 | -0.03 | 45.03 | 45.03 | 45.03 | 45.03
| 50 |  |  |  |  | 22384 | 22349 | 22357 | 22374 |  |  | -0.03 | -0.03 | -0.03 | -0.03 | 50.03 | 50.03 | 50.03 | 50.03
| 55 |  |  |  |  | 24624 | 24583 | 24594 | 24611 |  |  | -0.03 | -0.03 | -0.03 | -0.03 | 55.03 | 55.03 | 55.03 | 55.03
| 58 |  |  |  |  | 25964 | 25920 | 25936 | 25952 |  |  | -0.03 | -0.03 | -0.03 | -0.03 | 58.03 | 58.03 | 58.03 | 58.03
Difference from V + Corr
|  | CH1_ADC | CH2_ADC | CH3_ADC | CH4_ADC | [5 empty] | From ADC | CH1_ADC | CH2_ADC | CH3_ADC | CH4_ADC | CH1 | CH2 | CH3 | CH4
| 10 | 13.5375 | 13.4981 | 13.5846 | 13.5301 | [6 empty] | 13.5351 | 13.5082 | 13.5268 | 13.5351 | -3.5351 | -3.5082 | -3.5268 | -3.5351 | S1 | MAX | -0.2371
| 15 | 17.9413 | 17.8924 | 17.9929 | 17.9468 |  |  |  | Gain | 6.144 |  | 18.2293 | 18.1982 | 18.223 | 18.2293 | -3.2293 | -3.1982 | -3.223 | -3.2293 | S3 | MIN | -3.5351
| 20 | 22.4092 | 22.3504 | 22.447 | 22.4225 |  |  |  | Range | 32768 |  | 22.8964 | 22.8632 | 22.8736 | 22.8943 | -2.8964 | -2.8632 | -2.8736 | -2.8943 | S2 | DIFF | 3.298
| 25 | 26.9333 | 26.8525 | 26.9749 | 26.9475 |  |  |  | M-S3 | 11.058 |  | 27.5304 | 27.4848 | 27.5097 | 27.5221 | -2.5304 | -2.4848 | -2.5097 | -2.5221 | S2
| 30 | 31.541 | 31.4398 | 31.5738 | 31.5592 |  |  |  | C-S3 | 3.5 |  | 32.1603 | 32.1064 | 32.1292 | 32.152 | -2.1603 | -2.1064 | -2.1292 | -2.152 | S2
| 35 | 36.1981 | 36.0869 | 36.2278 | 36.2154 | [6 empty] | 36.7528 | 36.703 | 36.7175 | 36.7424 | -1.7528 | -1.703 | -1.7175 | -1.7424 | S2
| 40 | 41.1554 | 41.0122 | 41.1795 | 41.1709 |  |  |  | ADC Correction | 0.09 |  | 41.5506 | 41.4863 | 41.5091 | 41.5402 | -1.5506 | -1.4863 | -1.5091 | -1.5402 | S3
| 45 | 46.0767 | 45.9126 | 46.097 | 46.0788 | [6 empty] | 46.226 | 46.1597 | 46.1804 | 46.2074 | -1.226 | -1.1597 | -1.1804 | -1.2074 | S3
| 50 | 51.0919 | 50.9 | 51.1012 | 51.0841 | [6 empty] | 50.9056 | 50.8331 | 50.8497 | 50.8849 | -0.90565 | -0.83308 | -0.84966 | -0.88491 | S3
| 55 | 56.1578 | 55.9292 | 56.1601 | 56.1326 | [6 empty] | 55.55 | 55.465 | 55.4878 | 55.5231 | -0.55001 | -0.465 | -0.4878 | -0.52305 | S1
| 58 | 59.2304 | 58.98 | 59.2371 | 59.1998 | [6 empty] | 58.3283 | 58.2371 | 58.2703 | 58.3034 | -0.32833 | -0.2371 | -0.27027 | -0.30345 | S1
[11 empty] | V | CH1_ADC | CH2_ADC | CH3_ADC | CH4_ADC | CH1 | CH2 | CH3 | CH4
#DIV/0! | #DIV/0! | #DIV/0! | #DIV/0! | [7 empty] | 10 | 9.962 | 9.9893 | 9.9692 | 9.9614 | -0.038031 | -0.010655 | -0.030777 | -0.03865 |  | MAX | 0.10912
[11 empty] | 15 | 15.0198 | 15.0542 | 15.032 | 15.021 | 0.019833 | 0.054217 | 0.032031 | 0.020973 |  | MIN | -0.10882
[9 empty] | ADC Correction | -0.006 | 20 | 20.038 | 20.0787 | 20.056 | 20.0413 | 0.038044 | 0.078699 | 0.056019 | 0.04126 |  | DIFF | 0.21794
[11 empty] | 25 | 25.0118 | 25.0583 | 25.0361 | 25.0174 | 0.011827 | 0.058317 | 0.036149 | 0.017414
[11 empty] | 30 | 29.9741 | 30.0264 | 30.0052 | 29.9824 | -0.025862 | 0.026361 | 0.0051678 | -0.017609
[11 empty] | 35 | 34.8912 | 34.9493 | 34.929 | 34.9024 | -0.10882 | -0.050721 | -0.07101 | -0.097645
[11 empty] | 40 | 40.0242 | 40.0889 | 40.069 | 40.0387 | 0.024176 | 0.088927 | 0.068952 | 0.038688
[11 empty] | 45 | 45.0243 | 45.0964 | 45.0755 | 45.0423 | 0.024312 | 0.096353 | 0.075512 | 0.042343
[11 empty] | 50 | 50.0287 | 50.1091 | 50.0857 | 50.0505 | 0.02868 | 0.10912 | 0.0857 | 0.050482
[11 empty] | 55 | 54.9969 | 55.087 | 55.0588 | 55.0227 | -0.0031293 | 0.087034 | 0.058821 | 0.022651
[11 empty] | 58 | 57.9703 | 58.0671 | 58.0347 | 57.9986 | -0.029657 | 0.067106 | 0.03474 | -0.0013903
LINEAR
Channels measured individually

## polynomials
| V | CH1_ADC | CH2_ADC | CH3_ADC | CH4_ADC
| 10 | 4360 | 4347 | 4356 | 4360
| 15 | 6624 | 6609 | 6621 | 6624
| 20 | 8875 | 8859 | 8864 | 8874
| 25 | 11110 | 11088 | 11100 | 11106 | V | 10 | 15 | 20 | 25 | 30 | 35 | 40 | 45 | 50 | 55 | 58
| 30 | 13343 | 13317 | 13328 | 13339 | CH1_ADC | 2342 | 5244 | 7776 | 10222 | 12598 | 14921 | 17286 | 19573 | 21874 | 24144 | 25481
| 35 | 15558 | 15534 | 15541 | 15553 | CH2_ADC | 2339 | 5230 | 7753 | 10195 | 12579 | 14893 | 17248 | 19541 | 21843 | 24122 | 25451
| 40 | 17872 | 17841 | 17852 | 17867 | CH3_ADC | 2313 | 5208 | 7752 | 10202 | 12569 | 14885 | 17245 | 19545 | 21838 | 24115 | 25451
| 45 | 20127 | 20095 | 20105 | 20118 | CH4_ADC | 2352 | 5247 | 7755 | 10232 | 12583 | 14914 | 17266 | 19566 | 21847 | 24151 | 25482
| 50 | 22384 | 22349 | 22357 | 22374
| 55 | 24624 | 24583 | 24594 | 24611
| 58 | 25964 | 25920 | 25936 | 25952
CH4_ADC | V
4360 | 10
6624 | 15
8874 | 20
11106 | 25
13339 | 30
15553 | 35
17867 | 40
20118 | 45
22374 | 50
24611 | 55
25952 | 58
|  |  | 10 | 13.5301 | -3.5301
|  |  | 15 | 17.9468 | -2.9468
|  |  | 20 | 22.4225 | -2.4225
|  |  | 25 | 26.9475 | -1.9475
|  |  | 30 | 31.5592 | -1.5592
|  |  | 35 | 36.2154 | -1.2154
|  |  | 40 | 41.1709 | -1.1709
|  |  | 45 | 46.0788 | -1.0788
|  |  | 50 | 51.0841 | -1.0841
|  |  | 55 | 56.1326 | -1.1326
|  |  | 58 | 59.1998 | -1.1998