## List2
Channel | R1 | R2 |  | R2/(R1+R2)
4 | 109.5 | 10 |  | 0.083682
3 | 109.5 | 10 |  | 0.083682 |  |  | 0.41841 | [5 empty] | 11.8906
2 | 109.3 | 9.98 |  | 0.083669
1 | 109.4 | 10 |  | 0.083752 | [6 empty] | Multiplier |  | 11.8842
[11 empty] | Correction: |  | 0.13
|  |  | AVG: | 0.083696
|  |  | 1/AVG | 11.948
[6 empty] | Difference from average value | [8 empty] | Difference from V + Corr
V | CH1 | CH2 | CH3 | CH4 |  | CH1 | CH2 | CH3 | CH4 |  | CH1 | CH2 | CH3 | CH4 | CH1 | CH2 | CH3 | CH4
5 | 0.4193 | 0.419 | 0.4185 | 0.4188 |  | -0.0004 | -0.0001 | 0.0004 | 0.0001 |  | 5.113 | 5.1095 | 5.1035 | 5.1071 | -0.11305 | -0.10948 | -0.10354 | -0.1071 |  | MAX | 0.11822
10 | 0.8388 | 0.8378 | 0.8369 | 0.8387 |  | -0.00075 | 0.00025 | 0.00115 | -0.00065 |  | 10.0985 | 10.0866 | 10.0759 | 10.0973 | -0.098467 | -0.086583 | -0.075887 | -0.097279 |  | MIN | -0.11305
15 | 1.2589 | 1.2571 | 1.2565 | 1.2584 |  | -0.001175 | 0.000625 | 0.001225 | -0.000675 |  | 15.091 | 15.0696 | 15.0625 | 15.0851 | -0.091019 | -0.069628 | -0.062497 | -0.085077 |  | DIFF | 0.23127
20 | 1.6765 | 1.674 | 1.6747 | 1.6762 |  | -0.00115 | 0.00135 | 0.00065 | -0.00085 |  | 20.0539 | 20.0242 | 20.0325 | 20.0503 | -0.053861 | -0.024151 | -0.03247 | -0.050296
25 | 2.094 | 2.091 | 2.0917 | 2.093 |  | -0.001575 | 0.001425 | 0.000725 | -0.000575 |  | 25.0155 | 24.9799 | 24.9882 | 25.0036 | -0.015515 | 0.020138 | 0.011819 | -0.0036306
30 | 2.5135 | 2.51 | 2.511 | 2.5126 |  | -0.001725 | 0.001775 | 0.000775 | -0.000825 |  | 30.0009 | 29.9593 | 29.9712 | 29.9902 | -0.0009367 | 0.040658 | 0.028774 | 0.0097591
35 | 2.9286 | 2.9242 | 2.9254 | 2.9274 |  | -0.0022 | 0.0022 | 0.001 | -0.001 |  | 34.9341 | 34.8818 | 34.896 | 34.9198 | 0.065932 | 0.11822 | 0.10396 | 0.080193
40 | 3.355 | 3.3502 | 3.3516 | 3.354 |  | -0.0023 | 0.0025 | 0.0011 | -0.0013 |  | 40.0015 | 39.9444 | 39.9611 | 39.9896 | -0.001491 | 0.055553 | 0.038915 | 0.010393
45 | 3.7815 | 3.7755 | 3.7776 | 3.7802 |  | -0.0028 | 0.0032 | 0.0011 | -0.0015 |  | 45.0701 | 44.9988 | 45.0238 | 45.0547 | -0.070102 | 0.0012029 | -0.023754 | -0.054653
50 | 4.205 | 4.199 | 4.2 | 4.205 |  | -0.00275 | 0.00325 | 0.00225 | -0.00275 |  | 50.1031 | 50.0318 | 50.0436 | 50.1031 | -0.10306 | -0.031756 | -0.04364 | -0.10306
55 | 4.62 | 4.615 | 4.616 | 4.62 |  | -0.00225 | 0.00275 | 0.00175 | -0.00225 |  | 55.035 | 54.9756 | 54.9875 | 55.035 | -0.035004 | 0.024417 | 0.012533 | -0.035004
58 | 4.879 | 4.87 | 4.875 | 4.876 |  | -0.004 | 0.005 | 0 | -0.001 |  | 58.113 | 58.0061 | 58.0655 | 58.0774 | -0.11301 | -0.006054 | -0.065475 | -0.077359
All in parallel
| R div |  |  |  | R div - raw | [5 empty] | Multiplier | 11.9241 | Correction: | -0.03 | Difference from V + Corr
V | CH1 | CH2 | CH3 | CH4 | CH1_ADC | CH2_ADC | CH3_ADC | CH4_ADC |  |  | CH1 | CH2 | CH3 | CH4 | CH1 | CH2 | CH3 | CH4
10 | 0.851 | 0.8477 | 0.8453 | 0.8494 | 2342 | 2339 | 2313 | 2352 |  |  | 10.1174 | 10.0781 | 10.0494 | 10.0983 | -0.11741 | -0.07806 | -0.049442 | -0.098331 |  | MAX | 0.11981
15 | 1.2554 | 1.2555 | 1.254 | 1.2581 | 5244 | 5230 | 5208 | 5247 |  |  | 14.9395 | 14.9407 | 14.9228 | 14.9717 | 0.060485 | 0.059292 | 0.077179 | 0.02829 |  | MIN | -0.11896
20 | 1.6751 | 1.6732 | 1.6722 | 1.6757 | 7776 | 7753 | 7752 | 7755 |  |  | 19.9441 | 19.9214 | 19.9095 | 19.9512 | 0.05594 | 0.078596 | 0.09052 | 0.048786 |  | DIFF | 0.23877
25 | 2.0974 | 2.0938 | 2.0933 | 2.0966 | 10222 | 10195 | 10202 | 10232 |  |  | 24.9796 | 24.9367 | 24.9307 | 24.9701 | 0.020393 | 0.063319 | 0.069281 | 0.029932
30 | 2.515 | 2.511 | 2.5109 | 2.5144 | 12598 | 12579 | 12569 | 12583 |  |  | 29.9591 | 29.9114 | 29.9102 | 29.952 | 0.040889 | 0.088585 | 0.089777 | 0.048043
35 | 2.9322 | 2.9277 | 2.9278 | 2.9313 | 14921 | 14893 | 14885 | 14914 |  |  | 34.9338 | 34.8802 | 34.8814 | 34.9231 | 0.066154 | 0.11981 | 0.11862 | 0.076886
40 | 3.3603 | 3.3555 | 3.3544 | 3.3597 | 17286 | 17248 | 17245 | 17266 |  |  | 40.0386 | 39.9813 | 39.9682 | 40.0314 | -0.038553 | 0.018682 | 0.031799 | -0.031399
45 | 3.7814 | 3.7759 | 3.7748 | 3.7802 | 19573 | 19541 | 19545 | 19566 |  |  | 45.0598 | 44.9942 | 44.9811 | 45.0455 | -0.059792 | 0.0057908 | 0.018907 | -0.045483
50 | 4.204 | 4.198 | 4.197 | 4.204 | 21874 | 21843 | 21838 | 21847 |  |  | 50.0989 | 50.0274 | 50.0154 | 50.0989 | -0.098916 | -0.027372 | -0.015448 | -0.098916
55 | 4.625 | 4.62 | 4.617 | 4.623 | 24144 | 24122 | 24115 | 24151 |  |  | 55.119 | 55.0593 | 55.0236 | 55.0951 | -0.11896 | -0.059342 | -0.02357 | -0.095114
58 | 4.875 | 4.867 | 4.866 | 4.873 | 25481 | 25451 | 25451 | 25482 |  |  | 58.1 | 58.0046 | 57.9927 | 58.0761 | -0.099987 | -0.0045947 | 0.0073294 | -0.076139
Difference from V + Corr
| CH1_ADC | CH2_ADC | CH3_ADC | CH4_ADC | [5 empty] | From ADC | CH1_ADC | CH2_ADC | CH3_ADC | CH4_ADC | CH1 | CH2 | CH3 | CH4
10 | 9.688 | 9.6707 | 9.6855 | 9.6857 | [6 empty] | 9.3511 | 9.3448 | 9.2909 | 9.3718 | 0.64894 | 0.65516 | 0.70906 | 0.6282 | S1 | MAX | 0.73531
15 | 15.2463 | 15.203 | 15.2323 | 15.2501 |  |  |  | Gain | 6.144 |  | 15.368 | 15.339 | 15.2934 | 15.3742 | -0.368 | -0.33897 | -0.29336 | -0.37422 | S3 | MIN | -0.70999
20 | 20.2167 | 20.1482 | 20.2278 | 20.1858 |  |  |  | Range | 32768 |  | 20.6178 | 20.5701 | 20.568 | 20.5742 | -0.61778 | -0.5701 | -0.56802 | -0.57424 | S2 | DIFF | 1.4453
25 | 25.1253 | 25.0386 | 25.1459 | 25.1655 |  |  |  | M-S3 | 11.058 |  | 25.6893 | 25.6333 | 25.6478 | 25.71 | -0.68926 | -0.63328 | -0.64779 | -0.70999 | S2
30 | 29.994 | 29.9116 | 29.9973 | 29.9884 |  |  |  | C-S3 | 3.5 |  | 30.6156 | 30.5762 | 30.5555 | 30.5845 | -0.6156 | -0.5762 | -0.55547 | -0.5845 | S2
35 | 34.85 | 34.7346 | 34.8392 | 34.863 | [6 empty] | 35.432 | 35.374 | 35.3574 | 35.4175 | -0.43205 | -0.37399 | -0.35741 | -0.41753 | S2
40 | 39.8911 | 39.7375 | 39.8698 | 39.8751 |  |  |  | ADC Correction | 0.09 |  | 40.3356 | 40.2568 | 40.2506 | 40.2941 | -0.33558 | -0.25679 | -0.25057 | -0.29411 | S3
45 | 44.8594 | 44.7001 | 44.8664 | 44.8673 | [6 empty] | 45.0774 | 45.011 | 45.0193 | 45.0629 | -0.077389 | -0.011041 | -0.019334 | -0.062875 | S3
50 | 49.9508 | 49.7728 | 49.9401 | 49.9071 | [6 empty] | 49.8482 | 49.784 | 49.7736 | 49.7922 | 0.15178 | 0.21605 | 0.22642 | 0.20776 | S3
55 | 55.0648 | 54.8844 | 55.0695 | 55.0875 | [6 empty] | 54.5548 | 54.5092 | 54.4947 | 54.5693 | 0.44521 | 0.49083 | 0.50534 | 0.4307 | S1
58 | 58.1192 | 57.9064 | 58.1214 | 58.1213 | [6 empty] | 57.3269 | 57.2647 | 57.2647 | 57.329 | 0.67311 | 0.73531 | 0.73531 | 0.67104 | S1
[10 empty] | V | CH1_ADC | CH2_ADC | CH3_ADC | CH4_ADC | CH1 | CH2 | CH3 | CH4
[10 empty] | 10 | 9.8866 | 9.8884 | 9.8922 | 9.8927 | -0.11344 | -0.11157 | -0.10781 | -0.10728 |  | MAX | 0.13922
[10 empty] | 15 | 15.1367 | 15.136 | 15.119 | 15.1392 | 0.13672 | 0.13599 | 0.11896 | 0.13922 |  | MIN | -0.13897
[8 empty] | ADC Correction | -0.02 | 20 | 20.0174 | 20.0113 | 20.0218 | 19.9817 | 0.017441 | 0.01134 | 0.021828 | -0.018349 |  | DIFF | 0.27819
[10 empty] | 25 | 24.9509 | 24.9459 | 24.9676 | 24.9929 | -0.049107 | -0.054138 | -0.032435 | -0.007098
[10 empty] | 30 | 29.9075 | 29.9263 | 29.9068 | 29.9012 | -0.092466 | -0.073699 | -0.093218 | -0.09883
[10 empty] | 35 | 34.8721 | 34.8765 | 34.861 | 34.895 | -0.12794 | -0.12352 | -0.13897 | -0.10496
[10 empty] | 40 | 40.0083 | 39.9935 | 39.9919 | 40.0069 | 0.0083269 | -0.0064542 | -0.0081086 | 0.0068875
[10 empty] | 45 | 45.0176 | 45.0162 | 45.0352 | 45.049 | 0.017563 | 0.016175 | 0.035203 | 0.049037
[10 empty] | 50 | 50.0636 | 50.0624 | 50.0561 | 50.0319 | 0.063588 | 0.062358 | 0.056098 | 0.03187
[10 empty] | 55 | 55.0128 | 55.0266 | 55.0115 | 55.0629 | 0.012833 | 0.026638 | 0.011514 | 0.062937
[10 empty] | 58 | 57.9005 | 57.8932 | 57.8966 | 57.9298 | -0.099451 | -0.10683 | -0.10341 | -0.070232
LINEAR
Channels measured individually